## 半包预算
工 程 （ 预 ） 算 书
工程名称：桃源小镇6-3-301装饰工程 | [5 empty] | 户型:
客户姓名： | [5 empty] | 建筑面积:
序列 | 工程项目: | 单位 | 工程造价 |  |  | 其中单价包含以下内容 |  |  |  |  | 备注或工艺说明
|  |  | 工程量 | 单价 |  | 主材 | 辅料 | 机械 | 人工 | 损耗
一、客餐厅工程
1 | 顶面基层处理 | ㎡ | 35.07 | 40.7 | 1427.349 | 15 | 1 | 0.2 | 23 | 1.5 | 成品腻子（美巢）三遍，第一遍贴接缝带，阴阳角找平，基层找平；第二遍满批；第三遍表面处理，表面打磨平整
2 | 顶面乳胶漆 | ㎡ | 35.07 | 22.4 | 785.568 | 14 | 0.4 | 0.2 | 7 | 0.8 | 美国宣伟乳胶漆,乳胶漆滚涂(不含批腻子)（宣伟配套）底漆一遍，面漆两遍，表面平整光滑，无流坠，无污染，色泽一致，分界线清晰明快，顺直流畅
3 | 墙面基层处理 | ㎡ | 69.415 | 40.7 | 2825.1905 | 15 | 1 | 0.2 | 23 | 1.5 | 成品腻子（美巢）三遍，第一遍贴接缝带，阴阳角找平，基层找平；第二遍满批；第三遍表面处理，表面打磨平整
4 | 墙面乳胶漆或基膜 | ㎡ | 69.415 | 22.4 | 1554.896 | 14 | 0.4 | 0.2 | 7 | 0.8 | 美国宣伟乳胶漆,乳胶漆滚涂(不含批腻子)底漆一遍，面漆两遍，表面平整光滑，无流坠，无污染，色泽一致，分界线清晰明快，顺直流畅
5 | 地面水泥砂浆干铺垫层 | ㎡ | 0 | 32.6 | 0 | 16.9 | 2.9 | 2.3 | 9.5 | 1 | 指地面采用水泥黄沙浇筑找平，该单价的厚度为30mm以内，如有超出按比例计算。
6 | 地面砖800*800铺设 | ㎡ | 0 | 80.5 | 0 | 0 | 23.2 | 0.5 | 55 | 1.8 | 主材甲供，和甲方放样铺设，含勾缝，填缝剂甲供，斜铺 走边 拼花人工另算
7 | 大理石门槛石铺设 | 米 | 0 | 85 | 0 | 0 | 40 | 0 | 45 | 0 | 主材甲供，含人工铺设及辅材费用
8 | 石材踢脚线铺设 | 米 | 0 | 26.7 | 0 | 7.2 | 4.6 | 0.3 | 13.8 | 0.8 | 主材甲供，主材不变人工费不作调整（抛光砖基价）
9 | 石膏板一级平顶 | m2 | 35.07 | 118 | 4138.26 | 50 | 19.6 | 1.7 | 45 | 1.7 | 石膏板饰面，木龙骨基层（按展开面积计算）；打孔下木楔或膨胀螺栓固定。吊顶预留灯口；石膏板封螺丝点防锈漆，接缝处用接缝带粘贴；吊顶预留空调出风、回风、检修口。
10 | 石膏板二级吊顶 | ㎡ | 8.11 | 158.3 | 1283.813 | 65 | 25.5 | 3.1 | 62 | 2.7 | 石膏板饰面，木龙骨基层（按展开面积计算）；打孔下木楔或膨胀螺栓固定。吊顶预留灯口；石膏板封螺丝点防锈漆，接缝处用接缝带粘贴；吊顶预留空调出风、回风、检修口。
11 | 凹槽 | 米 | 6.28 | 39.5 | 248.06 | 20 | 1 | 2 | 13.5 | 3 | 回光灯槽或者叠级制作，木工板基层，接缝处用接缝带粘贴
12 | 移门木工板基层暗盒 | 米 | 1.3 | 95.3 | 123.89 | 46 | 6 | 2.2 | 40 | 1.1 | 石膏板饰面，木工板立架，接缝处用接缝带粘贴，窗帘盒宽200MM以内
13 | 石膏板面暗（明）窗帘盒 | 米 | 3.5 | 95.3 | 333.55 | 46 | 6 | 2.2 | 40 | 1.1 | 石膏板饰面，木工板立架，接缝处用接缝带粘贴，窗帘盒宽200MM以内
| 总计 |  |  |  | 12720.5765
二、主卧工程
1 | 顶面基层处理 | ㎡ | 14.07 | 40.7 | 572.649 | 15 | 1 | 0.2 | 23 | 1.5 | 成品腻子（美巢）三遍，第一遍贴接缝带，阴阳角找平，基层找平；第二遍满批；第三遍表面处理，表面打磨平整
2 | 顶面乳胶漆 | ㎡ | 14.07 | 22.4 | 315.168 | 14 | 0.4 | 0.2 | 7 | 0.8 | 美国宣伟乳胶漆,乳胶漆滚涂(不含批腻子)底漆一遍，面漆两遍，表面平整光滑，无流坠，无污染，色泽一致，分界线清晰明快，顺直流畅
3 | 墙面基层处理 | ㎡ | 34.474 | 40.7 | 1403.0918 | 15 | 1 | 0.2 | 23 | 1.5 | 成品腻子（美巢）三遍，第一遍贴接缝带，阴阳角找平，基层找平；第二遍满批；第三遍表面处理，表面打磨平整
4 | 墙面乳胶漆 | ㎡ | 34.474 | 22.4 | 772.2176 | 14 | 0.4 | 0.2 | 7 | 0.8 | 美国宣伟乳胶漆,乳胶漆滚涂(不含批腻子)底漆一遍，面漆两遍，表面平整光滑，无流坠，无污染，色泽一致，分界线清晰明快，顺直流畅
5 | 石膏板一级平顶 | ㎡ | 14.07 | 118 | 1660.26 | 65 | 25.5 | 3.1 | 62 | 2.7 | 石膏板饰面，木龙骨基层（按展开面积计算）；打孔下木楔或膨胀螺栓固定。吊顶预留灯口；石膏板封螺丝点防锈漆，接缝处用接缝带粘贴；吊顶预留空调出风、回风、检修口。
6 | 回光灯槽或叠级木工板基层 | 米 | 3.26 | 39.5 | 128.77 | 20 | 1 | 2 | 13.5 | 3 | 回光灯槽或者叠级制作，木工板基层，接缝处用接缝带粘贴
7 | 石膏板面暗（明）窗帘盒 | 米 | 3.1 | 95.3 | 295.43 | 46 | 6 | 2.2 | 40 | 1.1 | 石膏板饰面，木工板立架，接缝处用接缝带粘贴，窗帘盒宽200MM以内
| 总计 |  |  |  | 5147.5864
三、衣帽间工程
1 | 顶面基层处理 | ㎡ | 4.67 | 40.7 | 190.069 | 15 | 1 | 0.2 | 23 | 1.5 | 成品腻子（美巢）三遍，第一遍贴接缝带，阴阳角找平，基层找平；第二遍满批；第三遍表面处理，表面打磨平整
2 | 顶面乳胶漆 | ㎡ | 4.67 | 22.4 | 104.608 | 14 | 0.4 | 0.2 | 7 | 0.8 | 美国宣伟乳胶漆,乳胶漆滚涂(不含批腻子)底漆一遍，面漆两遍，表面平整光滑，无流坠，无污染，色泽一致，分界线清晰明快，顺直流畅
3 | 墙面基层处理 | ㎡ | 23.546 | 40.7 | 958.3222 | 15 | 1 | 0.2 | 23 | 1.5 | 成品腻子（美巢）三遍，第一遍贴接缝带，阴阳角找平，基层找平；第二遍满批；第三遍表面处理，表面打磨平整
4 | 墙面乳胶漆 | ㎡ | 23.546 | 22.4 | 527.4304 | 14 | 0.4 | 0.2 | 7 | 0.8 | 美国宣伟乳胶漆,乳胶漆滚涂(不含批腻子)底漆一遍，面漆两遍，表面平整光滑，无流坠，无污染，色泽一致，分界线清晰明快，顺直流畅
| 总计 |  |  |  | 1780.4296
四、次卧1工程
1 | 顶面基层处理 | ㎡ | 13.84 | 40.7 | 563.288 | 15 | 1 | 0.2 | 23 | 1.5 | 成品腻子（美巢）三遍，第一遍贴接缝带，阴阳角找平，基层找平；第二遍满批；第三遍表面处理，表面打磨平整
2 | 顶面乳胶漆 | ㎡ | 13.84 | 22.4 | 310.016 | 14 | 0.4 | 0.2 | 7 | 0.8 | 美国宣伟乳胶漆,乳胶漆滚涂(不含批腻子)底漆一遍，面漆两遍，表面平整光滑，无流坠，无污染，色泽一致，分界线清晰明快，顺直流畅
3 | 墙面基层处理 | ㎡ | 40.993 | 40.7 | 1668.4151 | 15 | 1 | 0.2 | 23 | 1.5 | 成品腻子（美巢）三遍，第一遍贴接缝带，阴阳角找平，基层找平；第二遍满批；第三遍表面处理，表面打磨平整
4 | 墙面乳胶漆 | ㎡ | 40.993 | 22.4 | 918.2432 | 14 | 0.4 | 0.2 | 7 | 0.8 | 美国宣伟乳胶漆,乳胶漆滚涂(不含批腻子)底漆一遍，面漆两遍，表面平整光滑，无流坠，无污染，色泽一致，分界线清晰明快，顺直流畅
5 | 石膏板二级吊顶 | ㎡ | 3.3 | 158.3 | 522.39 | 65 | 25.5 | 3.1 | 62 | 2.7 | 石膏板饰面，木龙骨基层（按展开面积计算）；打孔下木楔或膨胀螺栓固定。吊顶预留灯口；石膏板封螺丝点防锈漆，接缝处用接缝带粘贴；吊顶预留空调出风、回风、检修口。
| 总计 |  |  |  | 3982.3523
五、次卧2工程
1 | 顶面基层处理 | ㎡ | 10.03 | 40.7 | 408.221 | 15 | 1 | 0.2 | 23 | 1.5 | 成品腻子（美巢）三遍，第一遍贴接缝带，阴阳角找平，基层找平；第二遍满批；第三遍表面处理，表面打磨平整
2 | 顶面乳胶漆 | ㎡ | 10.03 | 22.4 | 224.672 | 14 | 0.4 | 0.2 | 7 | 0.8 | 美国宣伟乳胶漆,乳胶漆滚涂(不含批腻子)底漆一遍，面漆两遍，表面平整光滑，无流坠，无污染，色泽一致，分界线清晰明快，顺直流畅
3 | 墙面基层处理 | ㎡ | 35.12 | 40.7 | 1429.384 | 15 | 1 | 0.2 | 23 | 1.5 | 成品腻子（美巢）三遍，第一遍贴接缝带，阴阳角找平，基层找平；第二遍满批；第三遍表面处理，表面打磨平整
4 | 墙面乳胶漆 | ㎡ | 35.12 | 22.4 | 786.688 | 14 | 0.4 | 0.2 | 7 | 0.8 | 美国宣伟乳胶漆,乳胶漆滚涂(不含批腻子)底漆一遍，面漆两遍，表面平整光滑，无流坠，无污染，色泽一致，分界线清晰明快，顺直流畅
5 | 石膏板二级吊顶 | ㎡ | 1.996 | 158.3 | 315.9668 | 65 | 25.5 | 3.1 | 62 | 2.7 | 石膏板饰面，木龙骨基层（按展开面积计算）；打孔下木楔或膨胀螺栓固定。吊顶预留灯口；石膏板封螺丝点防锈漆，接缝处用接缝带粘贴；吊顶预留空调出风、回风、检修口。
| 总计 |  |  |  | 3164.9318
六、书房工程
1 | 顶面基层处理 | ㎡ | 7.36 | 40.7 | 299.552 | 15 | 1 | 0.2 | 23 | 1.5 | 成品腻子（美巢）三遍，第一遍贴接缝带，阴阳角找平，基层找平；第二遍满批；第三遍表面处理，表面打磨平整
2 | 顶面乳胶漆 | ㎡ | 7.36 | 22.4 | 164.864 | 14 | 0.4 | 0.2 | 7 | 0.8 | 美国宣伟乳胶漆,乳胶漆滚涂(不含批腻子)底漆一遍，面漆两遍，表面平整光滑，无流坠，无污染，色泽一致，分界线清晰明快，顺直流畅
3 | 墙面基层处理 | ㎡ | 29.466 | 40.7 | 1199.2662 | 15 | 1 | 0.2 | 23 | 1.5 | 成品腻子（美巢）三遍，第一遍贴接缝带，阴阳角找平，基层找平；第二遍满批；第三遍表面处理，表面打磨平整
4 | 墙面乳胶漆 | ㎡ | 29.466 | 22.4 | 660.0384 | 14 | 0.4 | 0.2 | 7 | 0.8 | 美国宣伟乳胶漆,乳胶漆滚涂(不含批腻子)底漆一遍，面漆两遍，表面平整光滑，无流坠，无污染，色泽一致，分界线清晰明快，顺直流畅
5 | 大理石门槛石铺设 | 米 | 0 | 85 | 0 | 0 | 40 | 0 | 45 | 0 | 主材甲供，含人工铺设及辅材费用
6 | 石膏板一级平顶 | m2 | 7.36 | 118 | 868.48 | 50 | 19.6 | 1.7 | 45 | 1.7 | 石膏板饰面，木龙骨基层（按展开面积计算）；打孔下木楔或膨胀螺栓固定。吊顶预留灯口；石膏板封螺丝点防锈漆，接缝处用接缝带粘贴；吊顶预留空调出风、回风、检修口。
| 总计 |  |  |  | 2323.7206
七、厨房工程
1 | 地面水泥砂浆干铺垫层 | ㎡ | 6.48 | 32.6 | 211.248 | 16.9 | 2.9 | 2.3 | 9.5 | 1 | 指地面采用水泥黄沙浇筑找平，该单价的厚度为30mm以内，如有超出按比例计算。
2 | 地面砖800*800铺设 | ㎡ | 6.48 | 80.5 | 521.64 | 0 | 23.2 | 0.5 | 55 | 1.8 | 主材甲供，和甲方放样铺设，含勾缝，填缝剂甲供，斜铺 走边 拼花 小砖人工另算（详见备注）
3 | 墙面砖铺设 | ㎡ | 25.128 | 90.5 | 2274.084 | 0 | 32 | 1.7 | 55 | 1.8 | 主材甲供，和甲方放样铺设，含勾缝，填缝剂甲供，斜铺 走边 拼花 小砖人工另算（详见备注）
4 | 加工砖或玻化砖加背胶 | ㎡ | 25.128 | 30 | 753.84 | 10 | 8 | 0 | 10 | 2 | 粤固背胶+伟伯胶泥
5 | 砖头包管道 | 根 | 1 | 154 | 154 | 0 | 0 | 0 | 0 | 0 | 28×28㎝至60×30㎝内
| 总计 |  |  |  | 3914.812
七、主卧卫生间工程
1 | 地面水泥砂浆干铺垫层 | ㎡ | 3.36 | 32.6 | 109.536 | 16.9 | 2.9 | 2.3 | 9.5 | 1 | 指地面采用细石混泥土浇筑找平，该单价的厚度为30mm以内，如有超出按比例计算。
2 | 地面柔性防水处理 | ㎡ | 3.36 | 45.8 | 153.888 | 20.8 | 5 | 0 | 20 | 0 | 地面用瓜子片、黄沙水泥掺求是防水剂先找平，晾干后，再柔性防水（百得）刷二遍，防水浆刷涂整个地面并墙角翻边30CM；施工后至少做24小时蓄水试验，甲方验收后方可继续
3 | 墙面刚性防水处理 | ㎡ | 17.808 | 34.8 | 619.7184 | 17.6 | 4 | 0.5 | 11.6 | 1.1 | 墙面刚性防水涂刷至2400mm以上
4 | 地面防滑砖300*300铺设 | ㎡ | 3.36 | 80.5 | 270.48 | 0 | 23.2 | 0.5 | 47 | 1.8 | 主材甲供，和甲方放样铺设，含勾缝，填缝剂甲供，斜铺 走边 拼花 小砖人工另算（详见备注），含地漏安装，地漏甲供
5 | 墙面砖铺设 | ㎡ | 17.808 | 90.5 | 1611.624 | 0 | 32 | 1.7 | 55 | 1.8 | 主材甲供，和甲方放样铺设，含勾缝，填缝剂甲供，斜铺 走边 拼花 小砖人工另算（详见备注）
6 | 加工砖或玻化砖加背胶 | ㎡ | 17.808 | 30 | 534.24 | 10 | 8 | 0 | 10 | 2 | 粤固背胶+伟伯胶泥
7 | 砖头包管道 | 根 | 1 | 154 | 154 | 0 | 0 | 0 | 0 | 0 | 28×28㎝至60×30㎝内
8 | 大理石门槛石铺设 | 米 | 1.6 | 85 | 136 | 0 | 40 | 0 | 45 | 0 | 主材甲供，含人工铺设及辅材费用
| 总计 |  |  |  | 3589.4864
八、客卫生间工程
1 | 地面水泥砂浆干铺垫层 | ㎡ | 3.57 | 32.6 | 116.382 | 16.9 | 2.9 | 2.3 | 9.5 | 1 | 指地面采用细石混泥土浇筑找平，该单价的厚度为30mm以内，如有超出按比例计算。
2 | 地面柔性防水处理 | ㎡ | 3.57 | 45.8 | 163.506 | 20.8 | 5 | 0 | 20 | 0 | 地面用瓜子片、黄沙水泥掺求是防水剂先找平，晾干后，再柔性防水（百得）刷二遍，防水浆刷涂整个地面并墙角翻边30CM；施工后至少做24小时蓄水试验，甲方验收后方可继续
3 | 墙面刚性防水处理 | ㎡ | 18.24 | 34.8 | 634.752 | 17.6 | 4 | 0.5 | 11.6 | 1.1 | 墙面刚性防水涂刷至2400mm以上
4 | 地面防滑砖300*300铺设 | ㎡ | 3.57 | 72.5 | 258.825 | 0 | 23.2 | 0.5 | 47 | 1.8 | 主材甲供，和甲方放样铺设，含勾缝，填缝剂甲供，斜铺 走边 拼花 小砖人工另算（详见备注），含地漏安装，地漏甲供
5 | 墙面砖铺设 | ㎡ | 18.24 | 90.5 | 1650.72 | 0 | 32 | 1.7 | 55 | 1.8 | 主材甲供，和甲方放样铺设，含勾缝，填缝剂甲供，斜铺 走边 拼花 小砖人工另算（详见备注）
6 | 加工砖或玻化砖加背胶 | ㎡ | 18.24 | 30 | 547.2 | 10 | 8 | 0 | 10 | 2 | 粤固背胶+伟伯胶泥
7 | 砖头包管道 | 根 | 0 | 154 | 0 | 0 | 0 | 0 | 0 | 0 | 28×28㎝至60×30㎝内
8 | 大理石门槛石铺设 | 米 | 0.8 | 85 | 68 | 0 | 40 | 0 | 45 | 0 | 主材甲供，含人工铺设及辅材费用
| 总计 |  |  |  | 3439.385
九、书房阳台工程
1 | 地面水泥砂浆干铺垫层 | ㎡ | 2.15 | 28.6 | 61.49 | 16.9 | 1.9 | 1.3 | 7.5 | 1 | 指地面采用水泥黄沙浇筑找平，该单价的厚度为30mm以内，如有超出按比例计算。
2 | 地面柔性防水处理 | ㎡ | 2.15 | 45.8 | 98.47 | 20.8 | 5 | 0 | 20 | 0 | 地面用瓜子片、黄沙水泥掺求是防水剂先找平，晾干后，再柔性防水（百得）刷二遍，防水浆刷涂整个地面并墙角翻边30CM；施工后至少做24小时蓄水试验，甲方验收后方可继续
3 | 地面防滑砖300*300铺设 | ㎡ | 2.15 | 80.5 | 173.075 | 0 | 23.2 | 0.5 | 55 | 1.8 | 主材甲供，和甲方放样铺设，含勾缝，填缝剂甲供，斜铺 走边 拼花 小砖人工另算（详见备注），含地漏安装，地漏甲供
4 | 石材踢脚线铺设 | 米 | 5 | 26.7 | 133.5 | 7.2 | 4.6 | 0.3 | 13.8 | 0.8 | 主材甲供，主材不变人工费不作调整（抛光砖基价）
| 总计 |  |  |  | 466.535
十、生活阳台工程
1 | 地面水泥砂浆干铺垫层 | ㎡ | 10.75 | 28.6 | 307.45 | 16.9 | 1.9 | 1.3 | 7.5 | 1 | 指地面采用水泥黄沙浇筑找平，该单价的厚度为30mm以内，如有超出按比例计算。
2 | 地面柔性防水处理 | ㎡ | 10.75 | 45.8 | 492.35 | 20.8 | 5 | 0 | 20 | 0 | 地面用瓜子片、黄沙水泥掺求是防水剂先找平，晾干后，再柔性防水（百得）刷二遍，防水浆刷涂整个地面并墙角翻边30CM；施工后至少做24小时蓄水试验，甲方验收后方可继续
3 | 地面防滑砖300*300铺设 | ㎡ | 10.75 | 80.5 | 865.375 | 0 | 23.2 | 0.5 | 55 | 1.8 | 主材甲供，和甲方放样铺设，含勾缝，填缝剂甲供，斜铺 走边 拼花 小砖人工另算（详见备注），含地漏安装，地漏甲供
4 | 石材踢脚线铺设 | 米 | 14 | 26.7 | 373.8 | 7.2 | 4.6 | 0.3 | 13.8 | 0.8 | 主材甲供，主材不变人工费不作调整（抛光砖基价）
| 总计 |  |  |  | 2038.975
十一、水电工程部分
水电工程备注：
1、开关插座面板、洁具主材、阀门、软管及下水配件（管）均由客户提供或公司代购。
2、以上报价未考虑智能布线、监控等特殊装置要求；如有需求费用根据现场状况另行商定。室内可视门铃如需移位，则由物业工程部移位，由其进行连接。
3、空气开关分路要求：1）每只空调单独一路；2）卫生间单独一路；3）厨房间单独一路;4)冰箱单独一路；5）灯一路；6）其他插座一路。分路可根据实际情况及客户特殊要求适当调整
4、电线截面面积安排如下：照明为1.5平方，插座为2.5平方，壁挂空调为2.5平方，柜机空调为4平方。
5、室内给排水主管均不改动，改动时费用另计；预算中不含：空调预埋管、更换进户总线。
6、PPR水管从吊顶走，不含空调、排气孔，烟道口打孔（30元/孔），斜孔按60元/孔计算
7、别墅、排屋楼层过度总线6MM2另加：按40元/米计算（包含线管、3根线）；别墅、排屋楼层过度总线10MM2另加：60元/米（包含线管、3根线）。
8、计算强弱电工程量时：阳台按全面积计算，露台按一半面积计算。
1、给排水工程
1 | 卫生间PPR铺设 | 间 | 2 | 1132.19 | 2264.38 | 545 | 198 | 27.3 | 81.89 | 280 | 家装白色伟星PPR6分水管+热水管外露保温材料包管；PP-R管定位连接，用管卡固定；冷热水连接到位（左热右冷）
2 | 厨房PPR铺设 | 间 | 1 | 949.6 | 949.6 | 478 | 126 | 23.9 | 71.7 | 250 | 家装白色伟星PPR6分水管+热水管外露保温材料包管；PP-R管定位连接，用管卡固定；冷热水连接到位（左热右冷）
3 | 阳台PPR管铺设 | 间 | 1 | 949.6 | 949.6 | 478 | 126 | 23.9 | 71.7 | 250 | 家装白色伟星PPR6分水管；PP-R管定位连接，用管卡固定，冷水连接到位，若需连接热水管，费用另计
4 | 管道铺设打孔 | 只 | 35 | 30 | 1050 | 0 | 0 | 0 | 0 | 0 | 单指安装人工费，超出数量另算
2、强弱电工程
5 | 强电施工 | ㎡ | 133.36 | 102 | 13602.72 | 38 | 4.5 | 1.5 | 6.1 | 28 | 按房屋建筑面积计算，含中央空调内外机线
6 | 弱电施工(按强电面积乘0.65) | ㎡ | 86.684 | 46.1 | 3996.1324 | 25.5 | 4.5 | 1.5 | 3.1 | 11.5 | 含全部弱电走线前期开槽；弱电布置定位连接；网络、电视、电话连接到位
7 | 灯具安装 | 项 | 1 | 500 | 500 | 0 | 0 | 0 | 0 | 0 | 主材甲供，普通吸顶灯、筒灯、射灯、灯带安装， 不包含工艺吊灯
8 | 马桶移位 | 套 | 1 | 380 | 380 | 0 | 0 | 0 | 0 | 0 | 含移位器及管道铺设
9 | 强电箱安装 | 项 | 0 | 200 | 0 | 0 | 0 | 0 | 0 | 0 | 主材甲供，单指安装人工费
10 | 弱电箱安装 | 项 | 0 | 200 | 0 | 0 | 0 | 0 | 0 | 0 | 主材甲供，单指安装人工费
11 | 下水管改造（50管） | 处 | 4 | 200 | 800 | 0 | 0 | 0 | 0 | 0 | 台盆、地漏下水改造，根据现场情况而定，超出部分另算，110管改造另算
12 | 进户阀门 | 只 | 1 | 250 | 250 | 0 | 0 | 0 | 0 | 0 | 含PPR水管阀门，安装人工费，纯铜
| 总计 |  |  |  | 24742.4324
十二、其它工程
1 | 原顶、墙面腻子铲除 | ㎡ | 280 | 6.5 | 1820 | 3 | 0 | 0 | 3.5 | 0 | 人工费
2 | 补线、管槽 | ㎡ | 133.36 | 7 | 933.52 | 3 | 0 | 0 | 3.5 | 0 | 水泥砂浆修补，按房屋建筑面积计算
3 | 砌墙工程120mm | ㎡ | 29.479 | 135.1 | 3982.6129 | 45 | 20 | 2.3 | 65 | 2.8 | 标准转或多孔砖，混合砂浆砌筑，粉刷另计
4 | 墙体粉刷 | ㎡ | 58.958 | 36.5 | 2151.967 | 13 | 3.5 | 2.6 | 15.7 | 1.7 | 双面水泥砂浆粉刷
5 | 零星修补 | m2 | 133.36 | 20 | 2667.2 | 0 | 0 | 0 | 0 | 0 | 人工费
6 | 电视背景基层处理 | ㎡ | 0 | 196.9 | 0 | 75 | 26.5 | 4.8 | 87 | 3.6 | 木工板基层处理，用于装饰造型，以及艺术墙体基层处理（按展开面积计算）
7 | 门套木工板基层打底 | 米 | 28 | 45 | 1260 | 0 | 0 | 0 | 0 | 0 | 木工板打底，及人工费
8 | 防水梁 | 米 | 4.8 | 95 | 456 | 45 | 8 | 3 | 35 | 4 | 卫生间防水梁加钢筋
9 | 成品保护 | ㎡ | 133.36 | 7 | 933.52 | 0 | 0 | 0 | 0 | 0 | 石膏板地面保护 阴阳角保护
10 | 垃圾袋 | 只 | 300 | 0.5 | 150 | 0 | 0 | 0 | 0 | 0
11 | 材料二次搬运 （或吊装）费用 | ㎡ | 133.36 | 10 | 1333.6 | 0 | 0 | 0 | 0 | 0 | 按建筑面积计（1-8楼），客户自购材料，费用自理
12 | 环保水性地面、墙面固化剂 | ㎡ | 0 | 5 | 0 | 2 | 0 | 0 | 53 | 0 | 人工+环保水性涂料
13 | 墙面网格布（墙纸区域不含） | ㎡ | 200 | 8 | 1600 | 3 | 0 | 0 | 4 | 1 | 人工+网格布，防上墙体开裂
15 | 完工开荒保洁 | ㎡ | 133.36 | 7 | 933.52 | 0 | 0 | 0 | 7 | 0 | 完工后整体保洁
16 | 4公分角铁过梁 | 米 | 12 | 30 | 360 | 12 | 0 | 0 | 15 | 3 | 4公分角铁过梁
17 | 电视背景基层处理 | ㎡ | 0 | 196.9 | 0 | 75 | 26.5 | 4.8 | 87 | 3.6 | 木工板基层处理，用于装饰造型，以及艺术墙体基层处理（按展开面积计算）
18 | 空调立架 | 个 | 5 | 120 | 600 | 40 | 0 | 0 | 70 | 10 | 空调立架
19 | 地暖找平 | ㎡ | 111 | 55 | 6105 | 22 | 2 | 0 | 28 | 3 | 地面找平，人工+黄沙、豆石、水泥+养护
20 | 房间铺地板二次找平 | ㎡ | 85 | 58 | 4930 | 23 | 2 | 0 | 28 | 3 | 地面找平压光，人工+黄沙、豆石、水泥+养护
21 | 下水管隔音处理 | 米 | 0 | 120 | 0 | 80 | 0 | 0 | 30 | 10 | 黄金蜂窝片+隔音怪兽
22 | 装潢垃圾清理费 不含外运 | ㎡ | 133.36 | 8 | 1066.88 | 0 | 0 | 0 | 4.5 | 0 | 按建筑面积计算, 层以内最少基数100㎡ 不含拆除工程垃圾，搬运至小区物业指定地点
合计 |  |  |  |  | 31283.8199
一 | 工程直接费 |  |  |  | 96556.0679
二 | 公司管理费 | 0.06 | 0 |  | 0 | [5 empty] | 公司综合管理费
三 | 腻子升级 |  |  |  | 1000 | [5 empty] | 从杰楠升级到美巢腻子费用
四 | 工程总价 |  |  |  | 97556.0679 | [5 empty] | 墙面乳胶漆面积，如后续做柜子，减去乳胶漆柜子部分
编制说明：
1.本清单报价以相应图纸及当前市场材料和人工为汇编依据。
2.未包括：自购家具、电器等件.
3.本工程量如与实际工程量不符的,以实际工程量为准,如实结算。
4.实际施工中若与设计图纸有不符的，经请示设计师或以双方协商按工程联系单为准，
施工中如有增减以施工联系单签准按实结算.
客户签字： | [5 empty] | 日期:

## 半包材料清单
浙江良沐家居设计有限公司 （用心做好每个细节，严谨铸就精品。）
全环保精装主要用材等级品名一览表
序号 | 名称 | 品牌/型号 | 规格 | 参考价 | 环保等级 | 配送 | 备注
1 | 杉木细木工板 | 千年舟 | 1.220*2.440*17 | 时价 | E0级优选 | 公司材料配送中心
2 | 杉木集成板（无节） | 千年舟 | 1.220*2.440*15 | 时价 | E0级优选 | 公司材料配送中心
3 | 十二厘板(杂木芯) | 千年舟 | 1.220*2.440*12 | 时价 | E0级优选 | 公司材料配送中心
4 | 九厘板(杂木芯) | 千年舟 | 1.220*2.440*9 | 时价 | E0级优选 | 公司材料配送中心
5 | 生态免漆板 | 千年舟 | 1.220*2.440*17 | 时价 | E0级优选 | 公司材料配送中心
6 | 九厘香樟贴面板 | 千年舟 | 1.220*2.440*8.5 | 时价 | E0级优选 | 公司材料配送中心
7 | 石膏板 | 千年舟儿童房专用蓝皮 | 1.200*2.400*9.5 | 时价 | E0级优选 | 公司材料配送中心
8 | 水曲柳饰面板直(花)纹 | 千年舟 | 1.220*2.440*3 | 时价 | E0级优选 | 公司材料配送中心
9 | 木线 | 木线 | 定制 | 时价 | 绿色环保 | 公司材料配送中心
10 | 胶水 | 中南无甲醛 |  | 时价 | 绿色环保 | 公司材料配送中心
11 | 环保找平腻子 | 美巢墙墙尼QN45GQ | 20KG/包 | 时价 | 绿色环保 | 公司材料配送中心
12 | 环保光面腻子 | 美巢YGP800JJ | 18KG/包 | 时价 | 绿色环保 | 公司材料配送中心
13 | 乳胶漆 | 美国宣伟 | 18L/桶 | 时价 | 绿色环保 | 公司材料配送中心
14 | 油漆 | 美国宣伟 | 5kg/组 | 时价 | 绿色环保 | 公司材料配送中心
18 | BV1.5电线 | 中大元通低烟无卤尼龙线 | 100米/卷 | 时价 | 绿色环保 | 公司材料配送中心
19 | BV2.5电线 | 中大元通低烟无卤尼龙线 | 100米/卷 | 时价 | 绿色环保 | 公司材料配送中心
20 | BVR2.5电线 | 中大元通低烟无卤尼龙线 | 100米/卷 | 时价 | 绿色环保 | 公司材料配送中心
21 | BV4电线 | 中大元通低烟无卤尼龙线 | 100米/卷 | 时价 | 绿色环保 | 公司材料配送中心
22 | BVR4电线 | 中大元通低烟无卤尼龙线 | 100米/卷 | 时价 | 绿色环保 | 公司材料配送中心
23 | 电视线 | 安普联想/千岛湖永通 | 100米/卷 | 时价 | 绿色环保 | 公司材料配送中心
24 | 网络线 | 飞利浦六类屏蔽线 | 305米/卷 | 时价 | 绿色环保 | 公司材料配送中心
25 | 电话线 | 安普联想0.4无氧铜（白） | 305米/卷 | 时价 | 绿色环保 | 公司材料配送中心
26 | 强电套管 | 伟星pvc（强电桔红色 ） |  | 时价 | 绿色环保 | 公司材料配送中心
27 | 弱电套管 | 伟星pvc（若电白色 ） |  | 时价 | 绿色环保 | 公司材料配送中心
28 | 暗盒 | 伟星pvc | 86型单盒/86型双盒 | 时价 | 绿色环保 | 公司材料配送中心
29 | 水管 | 白伟星 | D25*4.2 | 时价 | 绿色环保 | 公司材料配送中心
30 | PVC下水管 | 伟星 | D50 | 时价 | 绿色环保 | 公司材料配送中心
31 | 墙地面防水 | 汉高美德兰/百得 | 10kg/桶 | 时价 | 绿色环保 | 公司材料配送中心
32 | 白胶 | 德国汉高百得熊猫白胶 | 9.6kg/桶 | 时价 | 绿色环保 | 公司材料配送中心
注：本清单中材料均由公司统一配送，如遇材料市场缺货，则由业主同意购买同等质量等级的材料作为替代。
客户签字： 公司盖章：

## 预算协议
浙江良沐家居设计有限公司
预算协议
工程地点：
根据我公司设计人员现场实测，经双方相互沟通形成共识，并确定了设计图纸及施工用材和预算的编制，具体内容如下：
一、 申请装修许可证、楼道维护费等其他物业管理费、装修押金等均由客户支付。如由公司施工人员造成小区设施、设备损坏的由本公司赔偿。
二、 施工中如遇到打拆墙及消防因素的专案，必须由业主向有关部门申请，费用由业主自理，在审批中双方必须严格按照国家有关规定办理，任何一方不得强行
违反国家有关规定，以免造成双方损失。所有拆墙加固的设计费及施工费由业主自理。
三、 每张图纸和预算均需要得到客户的签字认可。施工过程中增加或减少的项目必须先签字《施工联系单》后方可施工，严禁施工后签字、增加项目不打折，减
少项目按折率减掉、增减项目工程款在油漆工程进场时核对完毕，并一次性按时结算；
四、 客户在施工期间应提供水、电等施工设施（承担相关水电费用），以及楼道畅通和居民物业公司的协调工作；
五、 本预算不包括一下材料：1、墙地砖、地板、花岗岩（大理石）、人造石、扣板吊顶、填缝剂；2、卫生洁具及配件、水龙头、地漏；3、锁具、拉手、开关
面板、插座面板、厨房五金等五金件；4、家电、餐桌、茶几、沙发、整体橱柜、成品套装门、窗帘及轨道、床上用品、床及床靠背、背景软包、装饰品、
装饰画；5、阳台晒衣杆（架）、金属裤架、家具金属脚、钛合金移门等五金件；6、各种艺术玻璃、墙纸（布）、镜子、保安门窗、铝合金及塑钢门窗等；
7、空气开关、漏电保护器、配电箱；本预算不包含安装及施工项目如下：1、木地垄；2、地板铺设；3、集成扣板吊顶安装；4、石材台板安装；5、楼梯制
作及安装；6、墙纸铺设；7、艺术玻璃安装；8、其他未尽项目。 以上项目由商（厂）家安装，若部分项目需我公司代购或施工价格另计；
六、 本预算不包含打空调洞、油烟机洞、排气扇洞。
七、 本预算若无特别表明，所含木制作均采用E0级板材。
八、 导线使用中大元通低烟无卤尼龙线，穿PVC暗敷，插座线BV2.5，照明线为BV1.5，分体空调线为BV2.5，空调柜机线为BV4.电视线为同轴双音频
线，电脑线为飞利浦六类专用线，穿PVC管敷设。（1）电路标准配置：每个空调及热水器单独一路，卫生间一路，房一路，其余所有插座和照明一
路。超过以上标准每增加一路另外增收费用。客厅及每个房间标准配置为：双控开关、电视、电话、网路各一个，每增加一路另收6元/米；增加卫星电视线，
音响线价格另计，主材自理，地面开槽费用另计，每米8元。按实际发生量计算；（2）、给排水标准配置:冷热水管用PPR热水管暗敷，主管为直径25MM，干
管为直径25mm,厨房水槽、卫生间洗脸台盆为冷热水，洗衣池、拖把池。洗衣机进水为单冷水，下水管根据设计配套。若客户要求调换其他品牌或材质，则
按实结算及配件差价（只限在室内接管，户外接管价格另计）；（3）、其他做法收费方式具体协商。（注：本预算不含中央空调、锅炉、地热、智能布线、
监控及水循环等辅助系统的水电材料及人工费）
九、 本工程预算中材料均由公司统一到指定材料商处采购，若客户要求在另外地方购买，则产生的相关费用及差价由客户承担，客户自购的材料公司不承担质量
责任，同时不在公司保修、维修范围之内。
十、 装修工程款的缴纳必须按时缴纳，打入签合时指定的帐号。
十一、 各分部分项工程完工后，由公司和客户进行工程验收，合格后双方在验收单上签字。客户按合同约定施工进度付款日期及时交款，未及时交款，乙方有权
停止施工，造成损失由客户承担，延期交款、延期验收造成工程延期及后果有客户负责。
十二、 本工程预算造价为包含发票税金，开具发票时由客户自理发票税金。
十三、 在施工过程中实际工程量与预算有出入，则按实际工程量计算，原预算基价不变，图纸中具体施工项目以预算为准。
十四、 如减项工程的额度共计超过贰仟元以上，甲方应付乙方减项工程款20%的工程费用（设计费施工违约金）。
十五、 本预算协议及预算清单不明之处已由相关人员解释清楚、客户已认知和接受本预算协议之约定，并据此履行权利和义务，同意签字按本协议执行。
十六、 本预算协议为施工合同组成部分，与合同具有同等法律效力。
客户(签字）： 公司（盖章）
201 年 月 日